## Folha 1
SML010 | Ud |  | Mesa muda-fraldas.
Fornecimento e montagem na superfície da parede de mesa muda-fraldas abatível horizontal, modelo AY10000 Polietileno (HDPE) Gris "JOFEL", de polietileno de alta densidade de cor cinzento claro, com aditivo anti-microbiano, peso máximo suportado 130 kg, de 390 mm de altura, 870 mm de largura e 445 mm de profundidade, com bolsos para fraldas e toalhas, correia de segurança e fecho pneumático, peso 6,38 kg. Inclusive elementos de fixação.
Unitário |  | Ud |  | Descrição | Rend. | Preço unitário | Importância
mt31abj240a |  | Ud |  | Mesa muda-fraldas abatível horizontal, modelo AY10000 Polietileno (HDPE) Gris "JOFEL", de polietileno de alta densidade de cor cinzento claro, com aditivo anti-microbiano, peso máximo suportado 130 kg, de 390 mm de altura, 870 mm de largura e 445 mm de profundidade, com bolsos para fraldas e toalhas, correia de segurança e fecho pneumático, peso 6,38 kg, para montar na superfície da parede, com elementos de fixação. | 1 | 258.3 | 258.3
mo107 |  | h |  | Ajudante de canalizador. | 0.226 | 18.37 | 4.15
|  | % |  | Custos directos complementares | 2 | 262.45 | 5.25
Custo de manutenção decenal: 186,77€ nos primeiros 10 anos. | [5 empty] | Total: | 267.7